## 3.1 E.1 分部分项工程量清单计价表(所有标题)
E.1 分部分项工程量清单计价表
工程名称：安装 | [5 empty] | 标段： |  |  |  |  | 第1页 共4页
序号 | 项目编码 | 项目名称 |  | 项目特征描述 | 计量 单位 |  | 工程量 | 金额（元）
[8 empty] | 综合单价 | 合价 | 其中
[10 empty] | 定额 人工费 |  | 定额 机械费 | 暂估价
数字创意设计研究中心（M305）改造
1 | 391518001001 | 吊扇，灯具及其他拆除 |  | 1、名称：教室内原有吊扇，灯光及其他拆除 2、建筑垃圾种类：包含施工范围内保洁、人工、质量、工期、安全等 3、备注：投标人自行考虑报价，结算时不予调整 | 项 |  | 1.000
2 | 030412004003 | 装饰灯 |  | 1、名称：LED长灯（300*1200） 2、功率：80W 3、建筑垃圾种类：包含施工范围内保洁、人工、质量、工期、安全等 | 只 |  | 4.000
3 | 030412001002 | 装饰灯 |  | 1、名称：LED圆灯（直径600） 2、功率：120W 3、建筑垃圾种类：包含施工范围内保洁、人工、质量、工期、安全等 | 只 |  | 2.000
4 | 030404035003 | 插座 |  | 1、名称：安全性五孔插座 2、型号：10A 3、安装方式：距地+0.3m 4、备注：包含安装、样式由业主确定 | 个 |  | 23.000
5 | 030404034002 | 照明开关 |  | 1、名称：单联双控开关 2、规格：10A 3、安装方式：距地1.3m安装 4、备注：包含安装、样式由业主确定 | 个 |  | 2.000
测评合格编号:2021JS-02【新点造价软件V10.0安徽版】
E.1 分部分项工程量清单计价表
工程名称：安装 | [5 empty] | 标段： |  |  |  |  | 第2页 共4页
序号 | 项目编码 | 项目名称 |  | 项目特征描述 | 计量 单位 |  | 工程量 | 金额（元）
[8 empty] | 综合单价 | 合价 | 其中
[10 empty] | 定额 人工费 |  | 定额 机械费 | 暂估价
6 | 030412001003 | 装饰灯 |  | 1、名称：方通灯(100*1200） 2、功率：28W 3、规格：100*1200 4、备注：包含安装、样式由业主确定 | 只 |  | 6.000
7 | 030412001004 | 电改造（局改） |  | 1、安装方式：明线 2、主材：国标电线1.5平方线、2.5平方线、4平方及以上线路等 3、备注：全屋半改 4、备注：投标人自行考虑报价，结算时不予调整 | 项 |  | 1.000
8 | 030412001005 | 开孔项目 |  | 1、名称：空调孔 2、备注：投标人自行考虑报价，结算时不予调整 3、建筑垃圾种类：包含施工范围内保洁、人工、质量、工期、安全等 | 个 |  | 1.000
9 | 030404017001 | 配电箱 |  | 1、名称：强电控制箱 2、备注：1、包含人工、开槽及安装、质量、工期、安全、卫生等 | 台 |  | 1.000
分部小计
美术楼8层走廊改造
10 | 391518001002 | 灯具拆除 |  | 1、名称：原有灯具拆除 2、建筑垃圾种类：包含施工范围内人工，保洁、质量、工期、安全等 3、备注：投标人自行考虑报价，结算时不予调整 | 项 |  | 1.000
测评合格编号:2021JS-02【新点造价软件V10.0安徽版】
E.1 分部分项工程量清单计价表
工程名称：安装 | [5 empty] | 标段： |  |  |  |  | 第3页 共4页
序号 | 项目编码 | 项目名称 |  | 项目特征描述 | 计量 单位 |  | 工程量 | 金额（元）
[8 empty] | 综合单价 | 合价 | 其中
[10 empty] | 定额 人工费 |  | 定额 机械费 | 暂估价
11 | 030412004001 | 装饰灯 |  | 1、名称：led平板灯（60*60） 2、规格：60*60 3、功率：50W 4、建筑垃圾种类：包含施工范围内人工，保洁、质量、工期、安全等 | 个 |  | 4.000
12 | 030412004002 | 轨道射灯 |  | 1、名称：轨道射灯（2米长，4个射灯） 2、建筑垃圾种类：包含施工范围内人工，保洁、质量、工期、安全等 | 套 |  | 1.000
分部小计
z513数字加工成型实验室改造
13 | 391518001003 | 灯具拆除 |  | 1、名称：教室内原有灯具拆除 2、建筑垃圾种类：包含施工范围内人工，保洁、质量、工期、安全等 3、备注：投标人自行考虑报价，结算时不予调整 | 项 |  | 1.000
14 | 030412004004 | 装饰灯 |  | 1、名称：LED长灯（300*1200） 2、功率：80W 3、建筑垃圾种类：包含施工范围内保洁、人工、质量、工期、安全等 | 只 |  | 6.000
15 | 030404034003 | 面板安装（双控） |  | 1、名称：单联双控开关 2、规格：10A 3、安装方式：距地1.3m安装 4、备注：包含安装、样式由业主确定 | 个 |  | 3.000
分部小计
z509数字影像实验室改造
测评合格编号:2021JS-02【新点造价软件V10.0安徽版】
E.1 分部分项工程量清单计价表
工程名称：安装 | [5 empty] | 标段： |  |  |  |  | 第4页 共4页
序号 | 项目编码 | 项目名称 |  | 项目特征描述 | 计量 单位 |  | 工程量 | 金额（元）
[8 empty] | 综合单价 | 合价 | 其中
[10 empty] | 定额 人工费 |  | 定额 机械费 | 暂估价
16 | 391518001004 | 灯具拆除 |  | 1、名称：原有灯具拆除 2、建筑垃圾种类：包含施工范围内人工，保洁、质量、工期、安全等 3、备注：投标人自行考虑报价，结算时不予调整 | 项 |  | 1.000
17 | 030412004005 | 装饰灯 |  | 1、名称：LED长灯（300*1200） 2、功率：80W 3、建筑垃圾种类：包含施工范围内保洁、人工、质量、工期、安全等 | 只 |  | 6.000
18 | 030404035004 | 插座 |  | 1、名称：安全性五孔插座 2、型号：10A 3、安装方式：距地+0.3m 4、备注：包含安装、样式由业主确定 | 个 |  | 14.000
19 | 030404034004 | 面板安装 |  | 1、名称：单联双控开关 2、规格：10A 3、安装方式：距地1.3m安装 4、备注：包含安装、样式由业主确定 | 个 |  | 1.000
20 | 030412001006 | 电改造 |  | 1、主材：国标电线1.5平方线、2.5平方线、4平方及以上线路等 2、备注：全屋半改 3、备注：投标人自行考虑报价，结算时不予调整 | 项 |  | 1.000
21 | 030414002002 | 送配电装置系统 |  | 1、名称：输配电装置调试 | 系统 |  | 1.000
分部小计
测评合格编号:2021JS-02【新点造价软件V10.0安徽版】

## 3.2 附录F 措施项目清单计价表
附录F 措施项目清单与计价表
工程名称：安装 |  |  |  | 标段： |  |  | 第1页 共1页
序号 | 项目编码 |  | 项目名称 |  | 计算基础 | 费率（%） |  | 金额（元）
1 | JC-01 |  | 夜间施工增加费 |  |  | 0.500
2 | JC-02 |  | 二次搬运费 |  |  | 1.000
3 | JC-03 |  | 冬雨季施工增加费 |  |  | 0.800
4 | JC-04 |  | 已完工程及设备保护费 |  |  | 0.100
5 | JC-05 |  | 工程定位复测费 |  |  | 1.000
6 | JC-06 |  | 非夜间施工照明费
7 | JC-07 |  | 临时保护设施费 |  |  | 0.200
8 | JC-08 |  | 赶工措施费
合 计
测评合格编号:2021JS-02【新点造价软件V10.0安徽版】

## 3.3 附录G 不可竞争项目清单与计价表
附录G 不可竞争项目清单与计价表
工程名称：安装 |  |  |  | 标段： |  |  | 第1页 共1页
序号 | 项目编码 |  | 项目名称 |  | 计算基数 | 费率（%） |  | 金额（元）
1 | JF-01 |  | 环境保护费 |  |  | 3.280
2 | JF-02 |  | 文明施工费 |  |  | 5.120
3 | JF-03 |  | 安全施工费 |  |  | 4.130
4 | JF-04 |  | 临时设施费 |  |  | 8.100
5 | JF-05 |  | 环境保护税
合 计
测评合格编号:2021JS-02【新点造价软件V10.0安徽版】

## 3.4 H.1 其他项目清单与计价汇总表
H.1 其他项目清单与计价汇总表
工程名称：安装 |  |  | 标段： |  | 第1页 共1页
序号 | 项目名称 |  |  | 金额(元)
1 | 暂列金额
2 | 专业工程暂估价
3 | 计日工
4 | 总承包服务费
合 计
测评合格编号:2021JS-02【新点造价软件V10.0安徽版】

## 3.5 H.2 暂列金额明细表
H.2 暂列金额明细表
工程名称：安装 |  |  |  | 标段： |  | 第1页 共1页
序号 | 项目名称 |  | 计量单位 |  | 暂定金额(元) |  | 备注
合 计
测评合格编号:2021JS-02【新点造价软件V10.0安徽版】
说明：此表由招标人填写，如不能详列，也可只列暂定金额总额，投款人应将上述暂列金额计入投标总价中。

## 3.6 附录I 税金计价表
附录I 税金计价表
工程名称：安装 |  |  |  | 标段： |  | 第1页 共1页
序号 | 项目名称 |  | 计算基础 |  | 计算基数 |  | 费率(％) | 金额(元)
1 | 增值税 |  | 分部分项工程费+措施项目费+不可竞争费+其他项目费 |  |  |  | 9.000
合 计
测评合格编号:2021JS-02【新点造价软件V10.0安徽版】

## 4.1 E.1 分部分项工程量清单计价表(所有标题)
E.1 分部分项工程量清单计价表
工程名称：土建 | [5 empty] | 标段： |  |  |  |  | 第1页 共3页
序号 | 项目编码 | 项目名称 |  | 项目特征描述 | 计量 单位 |  | 工程量 | 金额（元）
[8 empty] | 综合单价 | 合价 | 其中
[10 empty] | 定额 人工费 |  | 定额 机械费 | 暂估价
数字创意设计研究中心（M305）
拆除
1 | 011608002001 | 铲除涂料、裱糊面 |  | 1、铲除部位名称：损坏处铲除 2、暂定量结算时按实调整 | m2 |  | 3.000
2 | 011610001001 | 门窗拆除 |  | 1、门窗洞口尺寸：0.95*2.1m 2、材质：木门拆除 3、包含门框，五金等配件 | m2 |  | 3.990
分部小计
新建
涂料
3 | 011406003001 | 满刮腻子 |  | 1、腻子种类：内墙腻子 2、刮腻子要求：批刮二遍 3、暂定量结算时按实调整 | m2 |  | 3.000
4 | 011406001001 | 抹灰面油漆 |  | 1、油漆品种、刷漆遍数：内墙及天棚乳胶漆（喷）刷两遍 | m2 |  | 226.650
分部小计
铝方通吊顶
5 | WB011302002001 | 天棚吊筋 |  | 1、吊顶形式、吊杆规格、高度：每付丝杆吊筋规格H=600mm，吊筋规格为φ10 | m2 |  | 28.000
6 | 011302002001 | 格栅吊顶 |  | 1、格栅规格、种类：铝方通吊顶 2、颜色样式由业主选样确定后施工 3、投标单位自行考虑投标报价 4、包含安装配件，五金，螺栓等 | m2 |  | 28.000
分部小计
门窗
测评合格编号:2021JS-02【新点造价软件V10.0安徽版】
E.1 分部分项工程量清单计价表
工程名称：土建 | [5 empty] | 标段： |  |  |  |  | 第2页 共3页
序号 | 项目编码 | 项目名称 |  | 项目特征描述 | 计量 单位 |  | 工程量 | 金额（元）
[8 empty] | 综合单价 | 合价 | 其中
[10 empty] | 定额 人工费 |  | 定额 机械费 | 暂估价
7 | 010802004001 | 防盗门 |  | 1、门代号及洞口尺寸：0.95*2.1m 2、门材质：钢制防盗门 3、包含门框、门锁、五金配件、安装等投标单位自行考虑投标报价 | m2 |  | 3.990
8 | WB011507004001 | 牌面板安装 |  | 1、材料种类、规格：金属洞洞板 2、0.3mm厚白色金属洞洞板 3、安装、固定方式：贴墙固定 4、投标单位自行考虑投标报价，结算时不予调整 | m2 |  | 8.100
分部小计
美术楼8层走廊改造
新建
9 | 011502002001 | 木质装饰线 |  | 1、安装部位：墙面 2、线条材料品种、规格、颜色：6cm宽木质装饰线 3、颜色款式由业主指定，板材环保等级不低于E1级 4、此线条需强固定，可承重，投标单位自行考虑投标报价 | m |  | 47.000
10 | WB011507004002 | 亚克力板面安装 |  | 1、材料种类、规格：亚克力板面安装（板面厚5mm） 2、安装、固定方式：贴墙安装，中部位置开0.8*0.5m门型装置 3、样式由业主确定后施工 4、投标单位自行考虑投标报价，结算时不予调整 | m2 |  | 2.400
测评合格编号:2021JS-02【新点造价软件V10.0安徽版】
E.1 分部分项工程量清单计价表
工程名称：土建 | [5 empty] | 标段： |  |  |  |  | 第3页 共3页
序号 | 项目编码 | 项目名称 |  | 项目特征描述 | 计量 单位 |  | 工程量 | 金额（元）
[8 empty] | 综合单价 | 合价 | 其中
[10 empty] | 定额 人工费 |  | 定额 机械费 | 暂估价
11 | WB011508001001 | 美术字安装 |  | 1、镌字材料品种、颜色：颜色、样式规格由业主确定后施工 2、固定方式：贴墙安装 3、投标单位自行考虑投标报价 | 个 |  | 23.000
12 | WB011508001002 | 美术字安装 |  | 1、镌字材料品种、颜色：颜色、样式规格由业主确定后施工 2、固定方式：贴墙安装 3、投标单位自行考虑投标报价 | 个 |  | 54.000
分部小计
其他
13 | WB011614004001 | 建筑垃圾外运 |  | 1、此项包含垃圾清理、场地清扫，材料搬运、垃圾清运、上下楼等 2、投标单位自行考虑投标报价，结算时不予调整 3、施工过程中，施工单位应注意对原有设备、场地、门窗等的保护，如有损毁由施工单位自行负责 | 项 |  | 1.000
14 | ZB010101001001 | 造价咨询费 |  | 1、应业主要求，将造价咨询费放于工程费用中 2、由投标单位支付 | 项 |  | 1.000
分部小计
测评合格编号:2021JS-02【新点造价软件V10.0安徽版】

## 4.2 附录F 措施项目清单计价表
附录F 措施项目清单与计价表
工程名称：土建 |  |  |  | 标段： |  |  | 第1页 共1页
序号 | 项目编码 |  | 项目名称 |  | 计算基础 | 费率（%） |  | 金额（元）
1 | JC-01 |  | 夜间施工增加费 |  |  | 0.500
2 | JC-02 |  | 二次搬运费 |  |  | 1.000
3 | JC-03 |  | 冬雨季施工增加费 |  |  | 0.800
4 | JC-04 |  | 已完工程及设备保护费 |  |  | 0.100
5 | JC-05 |  | 工程定位复测费 |  |  | 1.000
6 | JC-06 |  | 非夜间施工照明费
7 | JC-07 |  | 临时保护设施费 |  |  | 0.200
8 | JC-08 |  | 赶工措施费
合 计
测评合格编号:2021JS-02【新点造价软件V10.0安徽版】

## 4.3 附录G 不可竞争项目清单与计价表
附录G 不可竞争项目清单与计价表
工程名称：土建 |  |  |  | 标段： |  |  | 第1页 共1页
序号 | 项目编码 |  | 项目名称 |  | 计算基数 | 费率（%） |  | 金额（元）
1 | JF-01 |  | 环境保护费 |  |  | 3.280
2 | JF-02 |  | 文明施工费 |  |  | 5.120
3 | JF-03 |  | 安全施工费 |  |  | 4.130
4 | JF-04 |  | 临时设施费 |  |  | 8.100
5 | JF-05 |  | 环境保护税
合 计
测评合格编号:2021JS-02【新点造价软件V10.0安徽版】

## 4.4 H.1 其他项目清单与计价汇总表
H.1 其他项目清单与计价汇总表
工程名称：土建 |  |  | 标段： |  | 第1页 共1页
序号 | 项目名称 |  |  | 金额(元)
1 | 暂列金额
2 | 专业工程暂估价
3 | 计日工
4 | 总承包服务费
合 计
测评合格编号:2021JS-02【新点造价软件V10.0安徽版】

## 4.5 H.2 暂列金额明细表
H.2 暂列金额明细表
工程名称：土建 |  |  |  | 标段： |  | 第1页 共1页
序号 | 项目名称 |  | 计量单位 |  | 暂定金额(元) |  | 备注
合 计
测评合格编号:2021JS-02【新点造价软件V10.0安徽版】
说明：此表由招标人填写，如不能详列，也可只列暂定金额总额，投款人应将上述暂列金额计入投标总价中。

## 4.6 附录I 税金计价表
附录I 税金计价表
工程名称：土建 |  |  |  | 标段： |  | 第1页 共1页
序号 | 项目名称 |  | 计算基础 |  | 计算基数 |  | 费率(％) | 金额(元)
1 | 增值税 |  | 分部分项工程费+措施项目费+不可竞争费+其他项目费 |  |  |  | 9.000
合 计
测评合格编号:2021JS-02【新点造价软件V10.0安徽版】